## BOM_STM32智能果蔬保鲜盒_STM32智能果蔬保鲜盒_2
No. | Quantity | Comment | Designator | Footprint | Name | Manufacturer
1 | 1 | 蜂鸣器FMQ | B1 | C3.蜂鸣器 | 蜂鸣器FMQ
2 | 1 | 瓷片电容47PF 3KV | C9 | CAP-TH_L5.0-W4.0-P5.00-D1.0 | 瓷片电容47PF 3KV
3 | 2 | D_1N4007A | D1,D2 | DO_1N4007
4 | 1 | 2.54-1*4P母 | H1 | B27.JW01二氧化碳传感器 |  | BOOMELE(博穆精密)
5 | 4 | key按键 | K1,K2,K3,K4 | 按键 | key按键
6 | 1 | 0.96OLED_4P_MODULE_JX | OLED1 | D1.OLED四针0.96寸 | 0.96OLED_4P_MODULE_JX
7 | 2 | XH2.54直插座-2P | P1,P2 | CONN-TH_XH2.54-2P | XH2.54直插座-2P
8 | 1 | S8050_TO_NPN | Q2 | S8050_TO_92
9 | 2 | 三极管直插S8050_TO_NPN | Q3,Q4 | S8050_TO_92
10 | 2 | 1kΩ | R3,R4 | Res_1/4W | 1kΩ
11 | 1 | 10kΩ | R88 | Res_1/4W | 10kΩ
12 | 1 | 拨码开关1位 | SW1 | SW-TH_DSWB01LHGET | 拨码开关1位
13 | 1 | ESP8266-01S模块 | U2 | ESP8266-01S模块
14 | 1 | 按键开关7×7 | U5 | 按键开关7×7
15 | 1 | ULN2003A | U18 | C1-1.ULN2003步进电机驱动 | ULN2003A | ST(意法半导体)
16 | 1 | XH2.54_5p_DIP端子座 | U19 | CONN-TH_5P-P2.54_XH2.54_5P_DIP | XH2.54_5p_DIP端子座
17 | 1 | DHT11温湿度传感器 | U29 | DHT11
18 | 1 | USB-TYPEC模块 | U30 | USB-TYPEC模块
19 | 2 | C2.继电器5V | U33,U34 | C2.继电器5V
20 | 1 | A1.STM32F103C8T6最小系统板-N | U42 | A1.STM32F103C8T6最小系统板-N
21 | 2 | 1×20PIN排针 | U43,U44 | 1×20排针